## Tabelle1
Simulationsplan

success	h_[m]	Pe	Sc	ν_[m²/s]	D_[m²/s]	u_[m/s]	x_A	phi_B	queue	total_time_[s]	export_interval	iterations	export_times	case	timestep_min_[s]	fixed_timesteps	tasks_p_node	post_wall_time_[h]	wall_time_[h]
ja	2,00E-04	5,00E+02	1,22E+03	1,00E-06	8,22E-10	2,06E-03	5,40E-04	3,00E-03	milan	60	1,00E-01	30	flow_time	h2_r3_6e-6.cas.gz	1,00E-03	1	32	36:00:00	24:00:00
ja	2,00E-04	5,00E+02	1,20E+04	1,20E-06	1,00E-10	2,50E-04	5,40E-04	3,00E-03	milan	60	1,00E-01	30	flow_time	h2_r3_6e-6.cas.gz	1,00E-03	1	32	36:00:00	24:00:00
ja	2,00E-04	5,00E+02	1,20E+05	1,20E-06	1,00E-11	2,50E-05	5,40E-04	3,00E-03	milan	60	1,00E-01	30	flow_time	h2_r3_6e-6.cas.gz	1,00E-03	1	32	36:00:00	24:00:00
ja	2,00E-04	9,31E+02	1,22E+03	1,00E-06	8,22E-10	3,83E-03	5,40E-04	3,00E-03	milan	60	1,00E-01	30	flow_time	h2_r3_6e-6.cas.gz	1,00E-03	1	32	36:00:00	24:00:00
ja	2,00E-04	9,31E+02	1,20E+04	1,20E-06	1,00E-10	4,66E-04	5,40E-04	3,00E-03	milan	60	1,00E-01	30	flow_time	h2_r3_6e-6.cas.gz	1,00E-03	1	32	36:00:00	24:00:00
ja	2,00E-04	9,31E+02	1,20E+05	1,20E-06	1,00E-11	4,66E-05	5,40E-04	3,00E-03	milan	60	1,00E-01	30	flow_time	h2_r3_6e-6.cas.gz	1,00E-03	1	32	36:00:00	24:00:00
nein	2,00E-04	2,05E+03	1,22E+03	1,00E-06	8,22E-10	8,42E-03	5,40E-04	3,00E-03	milan	10	5,00E-01	30	flow_time	h2_r3_2e-6.cas.gz	5,00E-04	1	64	36:00:00	72:00:00
ja	2,00E-04	2,05E+03	1,20E+04	1,20E-06	1,00E-10	1,02E-03	5,40E-04	3,00E-03	milan	60	1,00E-01	30	flow_time	h2_r3_6e-6.cas.gz	1,00E-03	1	32	36:00:00	24:00:00
ja	2,00E-04	2,05E+03	1,20E+05	1,20E-06	1,00E-11	1,02E-04	5,40E-04	3,00E-03	milan	60	1,00E-01	30	flow_time	h2_r3_6e-6.cas.gz	1,00E-03	1	32	36:00:00	24:00:00
ja	4,00E-04	5,00E+02	1,20E+04	1,20E-06	1,00E-10	1,25E-04	5,40E-04	3,00E-03	milan	60	1,00E-01	30	flow_time	h4_r3_8e-6.cas.gz	1,00E-03	1	32	36:00:00	24:00:00
ja	4,00E-04	5,00E+02	1,22E+03	1,00E-06	8,22E-10	1,03E-03	5,40E-04	3,00E-03	milan	60	1,00E-01	30	flow_time	h4_r3_8e-6.cas.gz	1,00E-03	1	32	36:00:00	24:00:00
ja	4,00E-04	5,00E+02	1,20E+05	1,20E-06	1,00E-11	1,25E-05	5,40E-04	3,00E-03	milan	60	1,00E-01	30	flow_time	h4_r3_8e-6.cas.gz	1,00E-03	1	32	36:00:00	24:00:00
ja	4,00E-04	9,31E+02	1,20E+04	1,20E-06	1,00E-10	2,33E-04	5,40E-04	3,00E-03	milan	60	1,00E-01	30	flow_time	h4_r3_8e-6.cas.gz	1,00E-03	1	32	36:00:00	24:00:00
ja	4,00E-04	9,31E+02	1,22E+03	1,00E-06	8,22E-10	1,91E-03	5,40E-04	3,00E-03	milan	60	1,00E-01	30	flow_time	h4_r3_8e-6.cas.gz	1,00E-03	1	32	36:00:00	24:00:00
ja	4,00E-04	9,31E+02	1,20E+05	1,20E-06	1,00E-11	2,33E-05	5,40E-04	3,00E-03	milan	60	1,00E-01	30	flow_time	h4_r3_8e-6.cas.gz	1,00E-03	1	32	36:00:00	24:00:00
ja	4,00E-04	2,05E+03	1,20E+04	1,20E-06	1,00E-10	5,12E-04	5,40E-04	3,00E-03	milan	60	5,00E-01	30	flow_time	h4_r3_4e-6.cas.gz	1,00E-04	1	64	36:00:00	96:00:00
teils	4,00E-04	2,05E+03	1,22E+03	1,00E-06	8,22E-10	4,21E-03	5,40E-04	3,00E-03	milan	15	5,00E-01	30	flow_time	h4_r3_4e-6.cas.gz	1,00E-03	1	64	36:00:00	96:00:00
ja	4,00E-04	2,05E+03	1,20E+05	1,20E-06	1,00E-11	5,12E-05	5,40E-04	3,00E-03	milan	60	1,00E-01	30	flow_time	h4_r3_8e-6.cas.gz	1,00E-03	1	32	36:00:00	24:00:00
ja	6,00E-04	5,00E+02	1,22E+03	1,00E-06	8,22E-10	6,85E-04	5,40E-04	3,00E-03	milan	60	5,00E-01	30	flow_time	h6_r3_4e-6.cas.gz	1,00E-03	1	64	48:00:00	48:00:00
ja	6,00E-04	5,00E+02	1,20E+04	1,20E-06	1,00E-10	8,33E-05	5,40E-04	3,00E-03	milan	60	5,00E-01	30	flow_time	h6_r3_4e-6.cas.gz	1,00E-03	1	64	48:00:00	48:00:00
ja	6,00E-04	5,00E+02	1,20E+05	1,20E-06	1,00E-11	8,33E-06	5,40E-04	3,00E-03	milan	60	5,00E-01	30	flow_time	h6_r3_4e-6.cas.gz	1,00E-03	1	64	48:00:00	48:00:00
ja	6,00E-04	9,31E+02	1,22E+03	1,00E-06	8,22E-10	1,28E-03	5,40E-04	3,00E-03	milan	60	5,00E-01	30	flow_time	h6_r3_4e-6.cas.gz	1,00E-03	1	64	48:00:00	48:00:00
ja	6,00E-04	9,31E+02	1,20E+04	1,20E-06	1,00E-10	1,55E-04	5,40E-04	3,00E-03	milan	60	5,00E-01	30	flow_time	h6_r3_4e-6.cas.gz	1,00E-03	1	64	48:00:00	48:00:00
ja	6,00E-04	9,31E+02	1,20E+05	1,20E-06	1,00E-11	1,55E-05	5,40E-04	3,00E-03	milan	60	5,00E-01	30	flow_time	h6_r3_4e-6.cas.gz	1,00E-03	1	64	48:00:00	48:00:00
ja	6,00E-04	2,05E+03	1,20E+04	1,20E-06	1,00E-10	3,41E-05	5,40E-04	3,00E-03	milan	60	5,00E-01	30	flow_time	h6_r3_4e-6.cas.gz	1,00E-03	1	64	48:00:00	96:00:00
teils	6,00E-04	2,05E+03	1,22E+03	1,00E-06	8,22E-10	2,81E-03	5,40E-04	3,00E-03	milan	15	5,00E-01	30	flow_time	h6_r3_2e-6.cas.gz	1,00E-04	1	64	48:00:00	96:00:00
ja	6,00E-04	2,05E+03	1,20E+05	1,20E-06	1,00E-11	3,41E-05	5,40E-04	3,00E-03	milan	60	5,00E-01	30	flow_time	h6_r3_4e-6.cas.gz	1,00E-03	1	64	48:00:00	96:00:00